## CR1508管脚分配
56脚 | 48脚封装 -LQFP | 系统 | IO | IO 类型 | Slew Rate |  | LCD | KBI | AD | CMP/ LVD |  | UART | SPI | TIMER | 蜂鸣器 | 测试引脚
[5 empty] | 驱动特性 | 默认驱动 | [10 empty] | 串行烧录 (011) | (ReadProgram)吐码点 (01110) | NVMTestMode2 (00110)(CPP Mode) | NVMTestMode全管脚 (00101) | scan（0111） | BistMode （1111） | TestRCH （0001） | TestVBG （0010） | TestCMP （1000） | TestLCD （1110） | TestADC （1101） | TestLVR （1011） | TestLVD （1011） | TestPORnRCL | STOP模式 （0111） | PAD2 （1000）
1 | - | INT2 | P5.2 | MSA1U2_GFG5_DR8 | 典型IO | 2/2mA |  |  |  | CPIN？
2 | - | INT3 | P5.3 | MSA1U2_GFG5_DR8 | 典型IO | 2/2mA |  |  |  | CPIN？
3 | 1 |  | P3.4 | MSA0U2_SEG_GFG5_DR16 | LED驱动 | 2/2mA | COM0 | [12 empty] | ADR[3]
4 | 2 |  | P3.5 | MSA0U2_SEG_GFG5_DR16 | LED驱动 | 2/2mA | C0M1 | [12 empty] | ADR[4]
5 | 3 |  | P3.6 | MSA0U2_SEG_GFG5_DR16 | LED驱动 | 2/2mA | COM2 | [12 empty] | ADR[5]
6 | 4 |  | P3.7 | MSA0U2_SEG_GFG5_DR16 | LED驱动 | 2/2mA | COM3 | [12 empty] | ADR[6]
7 | 5 | INT0 | P0.0 | MSA0U2_LCD_GFG5_DR16 | LED驱动 | 2/2mA | COM4/SEG0 | KI00 | [11 empty] | ADR[7]
8 | 6 | INT1 | P0.1 | MSA0U2_LCD_GFG5_DR16 | LED驱动 | 2/2mA | COM5/SEG1 | KI01 | [11 empty] | ADR[8]
9 | 7 | CLKO | P0.2 | MSA0U2_SEG_GFG5_SR | 典型IO | 2/2mA | SEG2 | KI02 |  |  | CLKO | [8 empty] | ADR[9]
10 | 8 |  | P0.3 | MSA0U2_SEG_GFG5_DR8 | 典型IO | 2/2mA | SEG3 | KI03 | [5 empty] | T0/T0O | [5 empty] | ADR[10]
11 | 9 |  | P0.4 | MSA0U2_SEG_GFG5_DR8 | 典型IO | 2/2mA | SEG4 | KI04 | [5 empty] | T1/T1O | [5 empty] | ADR[11]
12 | 10 |  | P0.5 | MSA0U2_SEG_GFG5_DR8 | 典型IO | 2/2mA | SEG5 | KI05 | [5 empty] | T2 | [5 empty] | ADR[12]
13 | 11 |  | P0.6 | MSA0U2_SEG_GFG5_DR8 | 典型IO | 2/2mA | SEG6 | KI06 | [5 empty] | T2EX | [5 empty] | READ |  | TDATIN/BistClk
14 | 12 |  | P0.7 | MSA0U2_SEG_GFG5_DR8 | 典型IO | 2/2mA | SEG7 | KI07 | [11 empty] | WR |  | TCLKIN
15 | 13 |  | P4.0 | MSA0U2_SEG_GFG5_DR8 | 典型IO | 2/2mA | SEG8 | KI40 | [9 empty] | PM[0] |  | BUSY |  | BistFinish | TM[0]/RCHO | TM[0]/TRIM[0] | TM[0]/CPO | TM[0]/BRS[0] | TM[0]/Finish | TM[0]/LVFLG | TM[0]/LVD | TM[0]/RCLO
16 | 14 |  | P4.1 | MSA0U2_SEG_GFG5_DR8 | 典型IO | 4/8mA | SEG9 | KI41 |  |  |  | TX | [5 empty] | PM[1] | STATICEN | STATICEN |  | BistFail | TM[1]/TP[1](TRIM位选择) | TM[1]/TRIM[1] | TM[1] | TM[1]/BRS[1] | TM[1]/TP[1](ADCOUT) | TM[1] | TM[1] | TM[1]/PORO
17 | 15 |  | P4.2 | MSA0U2_SEG_GFG5_DR8 | 典型IO | 2/2mA | SEG10 | KI42 |  |  |  | RX | [5 empty] | PM[2] | BRDS | BRDS |  |  | TM[2]/TP[2](TRIM位选择) | TM[2]/TRIM[2] | TM[2] | TM[2]/CRS[0] | TM[2]/TP[2](ADCOUT) | TM[2] | TM[2] | TM[2]
18 | 16 | CLKO | P4.3 | MSA0U2_SEG_GFG5_SR | 典型IO | 2/2mA | SEG11 | KI43 |  |  | CLKO | [6 empty] | PM[3] | CLKIN | CLKIN |  |  | TM[3] | TM[3]/TRIM[3] | TM[3] | TM[3]/CRS[1] | TM[3]/TP[3](ADCOUT) | TM[3] | TM[3] | TM[3]
19 | 17 |  | P4.4 | MSA0U2_SEG_GFG5_SR | 典型IO | 2/2mA | SEG12 | KI44 |  |  |  |  | MOSI |  |  |  |  | PM[4] | HVEN | HVEN |  |  | TM[4]/TP[4](TRIM值) | TM[4]/TRIM[4] | TM[4] | TM[4]/CRS[2] | TM[4]/TP[4](data 选择) | TM[4] | TM[4] | TM[4]
20 | 18 |  | P4.5 | MSA0U2_SEG_GFG5_SR | 典型IO | 2/2mA | SEG13 | KI45 |  |  |  |  | MISO |  |  |  |  | PM[5] | CLEN | CLEN |  |  | TP[5] （TRIM值） |  |  | CRS[3] | TP[5]（data选择） | LVRS[0] | LVLS[0]
21 | 19 |  | P4.6 | MSA0U2_SEG_GFG5_SR | 典型IO | 2/2mA | SEG14 | KI46 |  |  |  |  | SCK |  |  |  |  | PM[6] | MGRN | MGRN |  |  | TP[6] （TRIM值） | VBUF_SEL | CPIS | Bias | ADCLK | LVRS[1] | LVLS[1]
22 | 20 |  | P4.7 | MSA0U2_SEG_GFG5_DR8 | 典型IO | 2/2mA | SEG15 | KI47 |  |  |  |  | NSS |  |  |  |  | PM[7] | SRL | SRL |  |  | TP[7] （TRIM值） | VRH_SEL | CPFS |  | CONV_ST | LVRS[2] | LVLS[2] | RCLLV
23 | 21 |  | P1.0 | MSA1U2_SEG_GFG5_DR8 | 典型IO | 2/2mA | SEG16 | KI10 | AD1 | [10 empty] | DIN[0]/DOUT[0]
24 | 22 |  | P1.1 | MSA1U2_SEG_GFG5_DR8 | 典型IO | 2/2mA | SEG17 | KI11 | AD2 | [10 empty] | DIN[1]/DOUT[1]
25 | 23 |  | P1.2 | MSA1U2_SEG_GFG5_DR8 | 典型IO | 2/2mA | SEG18 | KI12 | AD3 | [10 empty] | DIN[2]/DOUT[2]
26 | 24 |  | P1.3 | MSA1U2_SEG_GFG5_DR8 | 典型IO | 2/2mA | SEG19 | KI13 | AD4 | [10 empty] | DIN[3]/DOUT[3]
27 | - |  | P5.4 | MSA0U2_SEG_GFG5_DR8 | 典型IO | 2/2mA | SEG32
28 | - |  | P5.5 | MSA0U2_SEG_GFG5_DR8 | 典型IO | 2/2mA | SEG33
29 | - |  | P5.6 | MSA0U2_SEG_GFG5_DR8 | 典型IO | 2/2mA | SEG34
30 | - |  | P5.7 | MSA0U2_SEG_GFG5_DR8 | 典型IO | 2/2mA | SEG35
31 | 25 |  | P1.4 | MSA0U2_SEG_GFG5_SR | 典型IO | 2/2mA | SEG20 | KI14 |  |  |  |  | MOSI | [6 empty] | DIN[4]/DOUT[4] | SI0
32 | 26 |  | P1.5 | MSA0U2_SEG_GFG5_SR | 典型IO | 4/8mA | SEG21 | KI15 |  |  |  |  | MISO | [6 empty] | DIN[5]/DOUT[5] | SI1
33 | 27 |  | P1.6 | MSA0U2_SEG_GFG5_SR | 典型IO | 4/8mA | SEG22 | KI16 |  |  |  |  | SCK | [6 empty] | DIN[6]/DOUT[6] | SI2
34 | 28 |  | P1.7 | MSA0U2_SEG_GFG5_DR8 | 典型IO | 4/8mA | SEG23 | KI17 |  |  |  |  | NSS | [6 empty] | DIN[7]/DOUT[7] | SI3
35 | 29 |  | P2.0 | MSA0U2_SEG_GFG5_DR8 | 典型IO | 2/2mA | SEG24 | KI20 |  |  |  | TXD | [7 empty] | DIN[8]/DOUT[8] | SO0
36 | 30 |  | P2.1 | MSA0U2_SEG_GFG5_DR8 | 典型IO | 2/2mA | SEG25 | KI21 |  |  |  | RXD | [7 empty] | DIN[9]/DOUT[9] | SO1
37 | 31 | CLKO | P2.2 | MSA0U2_SEG_GFG5_SR | 典型IO | 2/2mA | SEG26 | KI22 |  |  | CLKO |  |  | T2EX | [5 empty] | DIN[10]/DOUT[10] | SO2
38 | 32 |  | P2.3 | MSA0U2_SEG_GFG5_DR8 | 典型IO | 2/2mA | SEG27 | KI23 | [11 empty] | DIN[11]/DOUT[11] | SO3
39 | 33 |  | P2.4 | MSA1U2_SEG_GFG5_DR8 | 典型IO | 2/2mA | SEG28 | KI24 | AD5 | [5 empty] | nIRQ |  |  |  |  | DIN[12]/DOUT[12]
40 | 34 |  | P2.5 | MSA1U2_SEG_GFG5_DR8 | 典型IO | 2/2mA | SEG29 | KI25 | AD6 | [5 empty] | nBZ |  |  |  |  | DIN[13]/DOUT[13]
41 | 35 | INT2 | P2.6 | MSA0U2_SEG_GFG5_DR8 | 典型IO | 2/2mA | SEG30 | KI26 | [6 empty] | BZ |  |  |  |  | DIN[14]/DOUT[14]
42 | 36 | INT3 | P2.7 | MSA0U2_SEG_GFG5_DR8 | 典型IO | 2/2mA | SEG31 | KI27 | [11 empty] | DIN[15]/DOUT[15]
47 | 37 | REM | P3.0 | MSA1U2_GFG5_DR10 | 典型IO | 2/2mA |  |  | AD7 | CPN0 |  |  |  | T2PWM1 | [5 empty] | CS
43 | 38 | nRST | P9.5 | IOU1_RST_GFG5_SR | 典型IO | 2/2mA | [9 empty] | TRST | TRST | TRST | TRST | TRST | SRst |  | TRST
44 | 39 |  | P9.0 | MSA1U2_GFG5_DR8 | 典型IO | 2/2mA | [9 empty] | TCLK | TCLK/PSCK | TCLK/PSCK | TCLK/PSCK | TCLK/PSCK | SCLK |  | TCLK/PSCK | TCLK/PSCK
45 | 40 |  | P9.1 | MSA0U2_GFG5_SR | 典型IO | 4/8mA | [9 empty] | TDAT | TDAT/PSDIO | TDAT/PSDIO | TDAT/PSDIO | TDAT/PSDIO | SE |  | TDAT | TDAT/PSDIO
46 | 41 | Vref/REM | P9.4 | MSA1U2_GFG5_DR8 | 典型IO | 4/8mA | [7 empty] | T2PWM0 | [9 empty] | VREFO |  |  |  | VREF | VREF
48 | 42 | VDD |  |  | 典型IO
49 | 43 | VSS |  |  | 典型IO
50 | 44 | XOUT | P9.2 | MSA1U2_GFG5_DR8 | 典型IO | 2/2mA | [7 empty] | T2PWM0 | [5 empty] | IFREN
51 | 45 | XIN | P9.3 | MSA1U2_GFG5_DR8 | 典型IO | 2/2mA | [7 empty] | T2PWM1 | [5 empty] | EEPROM
52 | 46 |  | P3.1 | MSA1U2_GFG5_DR8 | 典型IO | 2/2mA |  |  | AD8 | ELVI/CPO |  |  |  |  | nIRQ |  |  |  |  | ADR[0]
53 | 47 |  | P3.2 | MSA1U2_GFG5_DR8 | 典型IO | 2/2mA |  |  | AD9 | CPP |  |  |  |  | nBZ |  |  |  |  | ADR[1]
54 | 48 |  | P3.3 | MSA1U2_GFG5_DR8 | 典型IO | 2/2mA |  |  | AD10 | CPN1 |  |  |  |  | BZ |  |  |  |  | ADR[2] |  |  |  |  | CPN1
55 | - | INT0 | P5.0 | MSA10U2_GFG5_DR8 | 典型IO | 2/2mA |  |  | ADVRH | CPIN？ | [13 empty] | VRH
56 | - | INT1 | P5.1 | MSA1U2_GFG5_DR8 | 典型IO | 2/2mA | VLCOUT |  |  | CPIN？
|  | VPP | Px.x | VPP10_GFG5 | 编程高压PAD
TCLKIN | 进测试模式时钟
TDATIN | 进测试模式数据
TMO | 进测试模式状态输出
PSCKI | 串行烧录时钟 | [11 empty] | 有疑问的复用
PSDIO | 串行烧录数据IO | [10 empty] | CPIN | 蓝色字体，表示新增复用位置
测试引脚： | 左 | [5 empty] | 右
| P9.5 | nRST |  |  |  |  | P4.0 | TM0
| P9.0 | TCLK | PCLK |  |  |  | P4.1 | TM0
| P9.1 | TDAT | PSDIO |  |  |  | P4.2 | TM0
| P9.4 | VREF |  |  |  |  | P4.3 | TM0
[7 empty] | P4.4 | TM0
| P3.3 | AD9/CPN1 |  |  |  |  | P4.5
P4.6
P4.7
2016-05-10 |  |  |  |  | INT0/INT1 位置放在Pin5/6 没有意义， 换个位置？
2016-05-10 |  |  |  |  | IO 配置与Slew Rate 描述
[8 empty] | 档位1 |  | 档位2 |  | 假设一条MOS 对应2mA 驱动（0.1 *VDD 3.3V 下衡量）
[7 empty] | 典型IO | Basic |  | Max |  | 档位1： 考虑到驱动能力弱，如果选择该档，则认为对速度要求不高，则推动MOS的前级逻辑门驱动能力做小些
[7 empty] | 2/2mA | 2 |  | 4 |  | 档位2： 强驱动， Slew Rate 自动开启。 档位1与档位2 分开
[7 empty] | 4/8mA | 2 |  | 8 |  | 故只需要一个档位切换控制位，每个PIN增加一个控制位
[8 empty] | 档位1 | 增量 | 档位2
[7 empty] | LED驱动 | Basic | Delta | Max
[8 empty] | 2 | 14 | 16 |  | 档位2： 增量部分添加Slew Rate 控制，但是档位1 的驱动保持，以增加整体驱动能力
[8 empty] | 2 | 14 | 16
总结：多数IO 属于 典型IO，一些与时钟复用的PIN， 要确保4/8mA 的驱动能力，可以驱动最快的时钟。如：CLKO/SCK/PCLK等。
2016-05-11 | xu |  |  |  | ADVRH复用，需要再考虑
Note on E3: Administrator: A1模拟通道没用，固定接死
Note on E4: Administrator: A1模拟通道没用，固定接死
Note on E5: Administrator: COM with LED drive
Note on E6: Administrator: COM w/i LED drive
Note on E7: Administrator: COM w/I LED drive
Note on E8: Administrator: COM w/I LED drive
Note on E9: Administrator: COM&SEG w/I LDE drive
Note on E10: Administrator: COM&SEG w/I LED dirve
Note on E11: Administrator: CKO输出时，8mA drive w/o slewrate control
Note on O12: 作者: T0/T1时钟输入 T0O/T1O PWM输出
Note on E20: Administrator: CKO, 8mA drive w/o slewrate control
Note on E21: Administrator: spi interface，8mA drive w/o slewrate control
Note on E22: Administrator: SPI ,8mA drive w/o slewrate control
Note on E23: Administrator: SPI, 8mA drive w/o slewrate control
Note on E33: Administrator: SPI，8mA drive w/o slewrate control
Note on E34: Administrator: SPI，8mA drive w/o slewrate control
Note on E35: Administrator: SPI，8mA drive w/o slewrate control
Note on E39: Administrator: CKO复用输出，8mA drive w/o slewrate control
Note on E45: Administrator: PMOS管驱动能力要求10mA
Note on E46: Administrator: 上拉电阻要做小点，10K 驱动？
Note on E47: Administrator: A1模拟通道没用，固定接死
Note on E48: Administrator: 编程模式PDAT双向，有数据输出，默认关闭slewrate
Note on G49: 作者: CLKO
Note on K54: 作者: CPO输出 ELVI输入
Note on E57: Administrator: ADVRH复用，要求低导通电阻，A10表示大管子，低导通电阻(ADVRH)
Note on I85: 作者: 见SlewRate 设计提示 页说明

## Slwe Rate 设计提示
2016-05-11 | ·典型IO 一般IO最小档位 （2/2mA）， 这里2/2 可以选择最小一条mos 作为驱动能力。考虑到Nmos 驱动是PMOS的2.5倍，但是从esd 设计触发，一般nmos 不会只有pmos 宽度的1/2.5。 最终实现pmos 驱动在2mA左右，nmos 驱动强点也可以。公布参数的时候nmos （灌电流）往小标注，pmos 公布1mA 也可以。 · 典型IO 评估模型：负载电容20pF， 2/2mA 模式 2.7V～5.5V 支持1Mbps 数据速率；2.0～2.7v支持 500Kbps 。（待实测） · 典型IO 4/8mA 模式 增加SlewRate 控制。 SPI通信/CLKO/PCLK
·强驱动设置时， 典型IO与LED IO 均支持Slew Rate 控制。

## AD引脚复用
通道 | 连接 | 连接引脚 | 信号 | 注释 |  | 控制信号
0 | VSS
1 | AD1 | P1.0 |  | ADC外部模拟输入 |  | P1AEN[0]
2 | AD2 | P1.1 |  | ADC外部模拟输入 |  | P1AEN[1]
3 | AD3 | P1.2 |  | ADC外部模拟输入 |  | P1AEN[2]
4 | AD4 | P1.3 |  | ADC外部模拟输入 |  | P1AEN[3]
5 | AD5 | P2.4 |  | ADC外部模拟输入 |  | P1AEN[4]
6 | AD6 | P2.5 |  | ADC外部模拟输入 |  | P1AEN[5]
7 | AD7 | P3.0 |  | ADC外部模拟输入 |  | P3AEN[0]
8 | AD8 | P3.1 |  | ADC外部模拟输入 |  | P3AEN[1]
9 | AD9 | P3.2 |  | ADC外部模拟输入 |  | P3AEN[2]
10 | AD10 | P3.3 |  | ADC外部模拟输入 |  | P3AEN[3]
11 | AD11 | P5.0 | ADVRH | 1：由PMU提供给ADC的参考VRH，同时内部接到ADC CH11 2：在ADPREF=10的时候，ADVRH从P5.0输入 3：在ADPREF=11的时候，输出ADVRH到P5.0外接电容（可观测ADVRH电平） | ADPREF=00，ADVRH=VDD； ADPREF=01，ADVRH=FROM VBG（2v或4v） ADPREF=10, ADVRH=P5.0 ADPREF=11, ADVRH=FROM VBG,P5.0外接电容 | P5AEN[0]
12 | AD12 | P5.1 | VLCO | BIAS输出VLCO接到ADC CH12，同时输出到P5.1观测 |  | P5AEN[1]¦LCDTEN
13 | AD13 |  | VREF/VTS | VBG参考电平或测温电平
14 | AD14 |  | CVREF | 给比较器的参考
15 | VSS
note1 | 对AD来说，从外部只有AD1到AD10可以用
note2 | P5AEN[0]控制，是否需要添加ADPREF来一起控制？P5AEN[0]&ADPREF[1]

## IO驱动设计
控制信号 | 值 | 驱动能力/SlewRate | 驱动能力 | 注释 | max freq@20pf
DR | 0 | 2mA/2mA | DR8/DR16 | 驱动能力(DR)可配置 配置为2mA时没有SlewRate调整SlewRate; 8mA或16mA时，内置SlewRate自动调整功能 | > 4Mhz
| 1 | 4mA/8mA 或 16mA/16mA |  |  | > 10Mhz
SR | 0 | 4mA/8mA Fix | SR | 驱动能力（DR）固定不可配置 SlewRate可配置，ON/OFF | > 20Mhz
| 1 | 4mA/8mA SR
DR8
DR16
SR
REM |  | MSA1U2_GFG5_DR10
nRST |  | IOU1_RST_GFG5_SR
ADVRH |  | MSA10U2_GFG5_DR8
VPP |  | VPP10_GFG5
PDAT |  | MSA0U2_GFG5_SR | 建议合并为DR类型,如果默认是2mA或8mA的时候，可以驱动2Mhz
MSA1U2_GFG5_DR8
CKO/SPI |  | MSA0U2_SEG_GFG5_SR
MSA0U2_SEG_GFG5_DR8
MSA1U2_SEG_GFG5_DR8
MSA0U2_SEG_GFG5_DR16
MSA0U2_LCD_GFG5_DR16
Note on D14: Administrator: PMOS管驱动能力要求10mA
Note on D15: Administrator: 上拉电阻要做小点，10K 驱动？
Note on D16: Administrator: ADVRH复用，要求低导通电阻，A10表示大管子，低导通电阻(ADVRH)
Note on D18: Administrator: 编程模式PDAT双向，有数据输出，默认关闭slewrate
Note on D19: Administrator: P3/5/9
Note on D20: Administrator: CKO复用输出&SPI : 8mA drive w/o slewrate control
Note on D22: Administrator: ADC 模拟输入复用
Note on D23: Administrator: COM with LED drive
Note on D24: Administrator: COM&SEG w/I LDE drive

## new IO驱动
| 控制信号 | 值 | 驱动能力/SlewRate | 注释 | max freq@20pf
DS[1:0] | DS[0]=DR | 0 | 2mA/2mA | 驱动能力(DR)配置位. | > 4Mhz
|  | 1 | 4mA/8mA 或 16mA/16mA |  | > 10Mhz
| DS[1]=SR | 0 | 缺省SlewRate | SlewRate(SR)配置位， | > 20Mhz
|  | 1 | SlewRate调整
DR8
DR16
SR
|  |  | 原名字 | 新名字（只剩下9种） | 类型
| REM |  | MSA1U2_DR10_GFG5 | MSA1U2_DS10_GFG5
| nRST |  | IOU1_RST_SR_GFG5 | MSA0U1_RST_DS8_GFG5
| ADVRH |  | MSA10U2_DR8_GFG5 | MSA10U2_DS8_GFG5
| VPP |  | VPP10_GFG5 | VPP10_GFG5
| PDAT |  | MSA0U2_SR_GFG5
|  |  | MSA1U2_DR8_GFG5 | MSA1U2_DS8_GFG5
| CKO/SPI |  | MSA0U2_SEG_SR_GFG5 | MSA0U2_SEG_DS8_GFG5
|  |  | MSA0U2_SEG_DR8_GFG5 | MSA0U2_SEG_DS8_GFG5
|  |  | MSA1U2_SEG_DR8_GFG5 | MSA1U2_SEG_DS8_GFG5
|  |  | MSA0U2_SEG_DR16_GFG5 | MSA0U2_SEG_DS16_GFG5
|  |  | MSA0U2_LCD_DR16_GFG5 | MSA0U2_LCD_DS16_GFG5
Note on D14: Administrator: PMOS管驱动能力要求10mA
Note on E14: Administrator: PMOS管驱动能力要求10mA
Note on D15: Administrator: 上拉电阻要做小点，10K 驱动？
Note on E15: Administrator: 上拉电阻要做小点，10K 驱动？
Note on D16: Administrator: ADVRH复用，要求低导通电阻，A10表示大管子，低导通电阻(ADVRH)
Note on E16: Administrator: ADVRH复用，要求低导通电阻，A10表示大管子，低导通电阻(ADVRH)
Note on D18: Administrator: 编程模式PDAT双向，有数据输出，默认关闭slewrate
Note on E18: Administrator: 编程模式PDAT双向，有数据输出，默认关闭slewrate
Note on D19: Administrator: P3/5/9
Note on E19: Administrator: P3/5/9
Note on D20: Administrator: CKO复用输出&SPI : 8mA drive w/o slewrate control
Note on E20: Administrator: CKO复用输出&SPI : 8mA drive w/o slewrate control
Note on D22: Administrator: ADC 模拟输入复用
Note on E22: Administrator: ADC 模拟输入复用
Note on D23: Administrator: COM with LED drive
Note on E23: Administrator: COM with LED drive
Note on D24: Administrator: COM&SEG w/I LDE drive
Note on E24: Administrator: COM&SEG w/I LDE drive